## Table A.13
Turns Table A 13. Used to calculate Cp, h, s for products at product temperature
[6 empty] | T | 958.4753
[6 empty] | R | 8.3145 | J/mol/K
| T range | a1 | a2 | a3 | a4 | a5 | a6 | a7 | cp | h | s
CO | 300-1000 | 3.2625 | 0.0015119 | -3.8818e-06 | 5.5819e-09 | -2.475e-12 | -14310.539 | 4.8489 | 33.0236 | -90220.8898 | 233.0466
CO2 | 300-1000 | 2.2757 | 0.0099221 | -1.0409e-05 | 6.8667e-09 | -2.1173e-12 | -48373.14 | 10.1885 | 53.8993 | -362371.6072 | 266.9743
H2 | 300-1000 | 3.2981 | 0.00082494 | -8.143e-07 | -9.4754e-11 | 4.1349e-13 | -1012.5209 | -3.2941 | 29.9842 | 19418.2466 | 164.8323
H | 300-1000 | 2.5 | 0 | 0 | 0 | 0 | 25471.62 | -0.46012 | 20.7862 | 231706.112 | 138.8786
OH | 300-1000 | 3.6373 | 0.00018509 | -1.6762e-06 | 2.3872e-09 | -8.4314e-13 | 3606.781 | 1.3589 | 30.4745 | 58644.7263 | 218.3396
H2O | 300-1000 | 3.3868 | 0.003475 | -6.3547e-06 | 6.9686e-09 | -2.5066e-12 | -30208.11 | 2.5902 | 40.7424 | -217557.2625 | 230.8952
N2 | 300-1000 | 3.2987 | 0.0014082 | -3.9632e-06 | 5.6415e-09 | -2.4449e-12 | -1020.8999 | 3.9504 | 32.5235 | 20114.2667 | 226.7043
N | 300-1000 | 2.5031 | -2.18e-05 | 5.4205e-08 | -5.6476e-11 | 2.0999e-14 | 56098.9 | 4.1676 | 20.7859 | 486358.4433 | 177.463
NO | 300-1000 | 3.3765 | 0.0012531 | -3.3027e-06 | 5.2178e-09 | -2.4463e-12 | 9817.961 | 5.8296 | 33.8672 | 111128.151 | 247.0229
O2 | 300-1000 | 3.2129 | 0.0011275 | -5.7562e-07 | 1.3139e-09 | -8.7686e-13 | -1005.249 | 6.0347 | 34.7684 | 21273.1978 | 242.0305
O | 300-1000 | 2.9464 | -0.0016382 | 2.421e-06 | -1.6028e-09 | 3.8907e-13 | 29147.64 | 2.964 | 20.9312 | 263191.2992 | 185.7936
CH4 | 300-1000 | 0.77874 | 0.017477 | -2.7834e-05 | 3.0497e-08 | -1.2239e-11 | -9825.229 | 13.7222 | 70.5334 | -39628.453 | 244.4707
C2H4 | 300-1000 | -0.86149 | 0.027962 | -3.3887e-05 | 2.7852e-08 | -9.7379e-12 | 5573.046 | 24.2115 | 92.4047 | 99325.2134 | 296.4292
CO | 1000-5000 | 3.0251 | 0.0014427 | -5.6308e-07 | 1.0186e-10 | -6.911e-15 | -14268.35 | 6.1082 | 33.0453 | -90221.1946 | 233.0463
CO2 | 1000-5000 | 4.4536 | 0.0031402 | -1.2784e-06 | 2.394e-10 | -1.669e-14 | -48966.96 | -0.9554 | 53.9249 | -362372.0407 | 266.974
H2 | 1000-5000 | 2.9914 | 0.00070006 | -5.6338e-08 | -9.2316e-12 | 1.5828e-15 | -835.034 | -1.3551 | 29.9643 | 19418.5279 | 164.8326
H | 1000-5000 | 2.5 | 0 | 0 | 0 | 0 | 25471.62 | -0.46012 | 20.7862 | 231706.112 | 138.8786
OH | 1000-5000 | 2.8827 | 0.001014 | -2.2769e-07 | 2.1747e-11 | -5.1263e-16 | 3886.888 | 5.5957 | 30.4654 | 58644.8563 | 218.3397
H2O | 1000-5000 | 2.6721 | 0.0030563 | -8.7303e-07 | 1.201e-10 | -6.3916e-15 | -29899.21 | 6.8628 | 40.7397 | -217557.2244 | 230.8952
N2 | 1000-5000 | 2.9266 | 0.001488 | -5.6848e-07 | 1.0097e-10 | -6.7534e-15 | -922.7977 | 5.9805 | 32.5411 | 20114.0084 | 226.704
N | 1000-5000 | 2.4503 | 0.00010661 | -7.4653e-08 | 1.8797e-11 | -1.026e-15 | 56116.04 | 4.4488 | 20.7825 | 486358.5481 | 177.4632
NO | 1000-5000 | 3.2454 | 0.0012691 | -5.0159e-07 | 9.1693e-11 | -6.2754e-15 | 9800.84 | 6.4173 | 33.8941 | 111127.76 | 247.0225
O2 | 1000-5000 | 3.6976 | 0.00061352 | -1.2588e-07 | 1.7753e-11 | -1.1364e-15 | -1233.9301 | 3.1892 | 34.7931 | 21272.8548 | 242.0301
O | 1000-5000 | 2.5421 | -2.7551e-05 | -3.1028e-09 | 4.5511e-12 | -4.3681e-16 | 29230.8 | 4.9203 | 20.9229 | 263191.4905 | 185.7938
CH4 | 1000-5000 | 1.6835 | 0.010237 | -3.8751e-06 | 6.7856e-10 | -4.5034e-14 | -10080.787 | 9.6234 | 70.6324 | -39629.8509 | 244.4692
C2H4 | 1000-5000 | 3.5284 | 0.011485 | -4.4184e-06 | 7.8446e-10 | -5.2668e-14 | 4428.288 | 2.2304 | 92.4895 | 99324.0372 | 296.4281